## Mic board
Mic Booa FPC 接口定义
Pin | 功能 | 备注
1 | PWRKEY | 电源键
2 | GND
3 |  | TP1,工作3V
4 |  | TP2,工作3V
5 | GND
6 | VCC1.2V | 工作1.2V
7 | GND
8 | PDM_SDI3 | pdm_sdio3 (GPIO3 PD2)
9 | PDM_SDI2 | 左边两个Mic SDI, pdm_sdi2 (GPIO3 PD1)
10 | PDM_SDI1 | 右边两个Mic SDI,pdm-sdi1 (GPIO3 PD0)
11 | PDM_SDI0 | pdm_sdi0m0(GPIO3 PD3)
12 | GND
13 | PDM_CLK0 | Mic CLK, pdm_clk0m0 (GPIO3 PC6)
14 | GND
15 | PDM_CLK1 | Mic CLK, pdm_clk1(GPIO3 PC7)
16 | GND
17 | ADC-KEYS | adc-keys
18 | GND
19 | VDD1.8V | 工作1.8V
20 | VDD1.8V | 工作1.8V
21 | GND
22 | VCC3V | 工作3V
23 | VCC5V | 工作5V
24 | VCC5V | 工作5V

## Camera
Sensor FPC 接口定义
Pin | 功能 | 备注
1 | PWDN | sensor powerdown (GPIO2 PB6)
2 | GND
3
4
5
6
7
8
9 | XVCLK | MCLK, 24M (GPIO2 PB3)
10 | GND
11
12
13 | GND
14
15
16 | GND
17
18
19 | GND
20 |  | 工作1.8V
21 |  | 工作2.8V
22 | GND
23 |  | 工作3.3V
24 |  | 工作 1.6V?